## BOM_Board2_PCB2_2025-09-17
No. | Quantity | Comment | Designator | Footprint | Value | Manufacturer Part | Manufacturer | Supplier Part | Supplier
1 | 5 | Test-Point | 5V,GND,TP1,TP2,TP3 | Test-Point-0.5mm
2 | 2 | 1uF | C1,C2 | C0402 | 1uF | CL05A105KO5NNNC | SAMSUNG(三星) | C29266 | LCSC
3 | 1 | CBM100505U201T | FB1 | L0402 |  | CBM100505U201T | FH(风华) | C394402 | LCSC
4 | 1 | ESP32-S3-Zero | U1 | COMM-SMD_18P-P2.54-L23.5-W18.0-TL |  | ESP32-S3-Zero |  | C9900152785 | LCSC
5 | 1 | XC6227C331MR-G | U4 | SOT-25-5 |  | XC6227C331MR-G | TOREX(特瑞仕) | C216640 | LCSC